## Отфильтрованные данные
Наименование объекта: | «Физкультурно-оздоровительный комплекс в г.Могоча», расположенного по адресу: г.Могоча, Могоченский район, Забайкальский край
Раздел сметы: | Силовое электрооборудование и электроосвещение Физкультурно-оздоровительный комплекс
№ по порядку | Обоснование | Наименование | Ед. изм. | Количество
95 | ФССЦ-08.1.02.02-0001 | Держатель для молниеприемника кровельный: 157/F VA-230 из нержавеющей стали, длина 230 мм | 100 шт | 5.8
96 | ФССЦ-08.3.03.05-0020 | Проволока стальная низкоуглеродистая разного назначения оцинкованная, диаметр 6,0-6,3 мм | т | 0.19583
97 | ФССЦ-08.3.04.03-0002 | Сталь круглая коррозионно-стойкая и жаростойкая марки 12Х18Н10Т диаметром: 16 мм | т | 0.1896
98 | ФССЦ-08.3.07.01-0035 | Сталь полосовая: 25х4 мм, марка Ст3сп | т | 0.1817
99 | ФССЦ-08.3.07.01-0037 | Сталь полосовая: 30х4 мм, марка Ст3сп | т | 0.1034
100 | ФССЦ-08.3.08.02-0052 | Уголок горячекатаный, марка стали ВСт3кп2, размер 50х50х5 мм | т | 0.00377
101 | ФССЦ-10.2.02.07-0282 | Проволока латунная марки ЛС63-3, твердая, нормальной точности, диаметром: 8,0 мм | т | 0.195
102 | ФССЦ-20.1.01.14-0002 | Зажим тросовый К676У3 | шт | 70
103 | ФССЦ-20.1.02.15-0016 | Соединитель стальной 226 промежуточный | 100 шт | 0.32
104 | ФССЦ-20.1.02.16-0012 | Стержень молниеприемный с резьбой М16 диаметром 16/10 мм, длиной 1500 мм | шт | 4
105 | ФССЦ-20.1.02.19-0015 | Канат стальной арматурный 1х7, диаметр каната 4,5 мм, диаметр проволоки 1,5 мм | м | 250
106 | ФССЦ-20.1.02.23-0051 | Направляющая для крепления держателя "DKC" | 10 шт | 9.3
107 | ФССЦ-20.2.03.06-0016 | Крышка для лотка из оцинкованной стали, размер 2500х200х25 мм | шт | 120
108 | ФССЦ-20.2.06.05-0011 | Кронштейн двойной (подвес) для крепления лотка основанием 200 мм, размер 41х21 мм | шт | 420
109 | ФССЦ-20.2.07.05-0003 | Лоток кабельный оцинкованный: перфорированный PNK 200-200х50 мм, длина 2,5 м | шт | 120
110 | ФССЦ-20.3.03.07-0001 | Светильник аварийного освещения | шт | 92
111 | ФССЦ-20.3.03.07-0041 | Светильник для ЖКХ GM: G10-4-9-CM-хх-L00-P ПРИМ | шт | 35
112 | ФССЦ-20.3.03.07-0057 | Светильник линейный GM: L35-14-30-CM-54-L00-P ... | шт | 87
113 | ФССЦ-20.3.04.07-0006 | Указатель световой со светодиодами и аккумулятором, ДБО 02-1-005 | шт | 15
114 | ФССЦ-20.4.01.01-0032 | Выключатель одноклавишный для открытой проводки брызгозащищенный | 10 шт | 1
115 | ФССЦ-20.4.01.02-0011 | Выключатель двухклавишный для скрытой проводки серии "Прима", марка: С56-039-с с подсветкой, цвет белый | 10 шт | 7.7
116 | ФССЦ-20.4.03.05-0004 | Розетка открытой проводки с заземлением | 100 шт | 0.39
117 | ФССЦ-20.4.04.02-0025 | Щиты распределительные навесные ЩРН-24, размер 350х300х125 мм | шт | 2
118 | ФССЦ-20.4.04.02-0026 | Щиты распределительные навесные ЩРН-36, размер 480х300х125 мм | шт | 5
119 | ФССЦ-20.4.04.02-0042 | Щиты распределительные наружной установки ЩРН-12, IP31, размер 265х310х120 мм | шт | 1
120 | ФССЦ-20.4.04.03-0001 | Щиты с монтажной панелью ЩМП-1, размером 395х310х220 мм, степень защиты IP30 | шт | 15
121 | ФССЦ-20.4.04.04-0011 | Щиты учетно-распределительные ЩУРН-1-12з, с замком, размер 395х310х165 мм | шт | 1
122 | ФССЦ-20.5.02.06-0037 | Коробки ответвительные У198 УХЛЗ | 10 шт | 17
| ФССЦ-20.5.02.11-0002 | Коробка для установки выключателей, переключателей и штепсельных розеток при скрытой электропроводке КУВ-1М | 10 шт | 11.6
| ФССЦ-20.5.04.10-0001 | Сжимы соединительные при ответвлении стальных проводов | 100 шт | 0.04
| ФССЦ-21.1.06.09-0043 | Кабель силовой с медными жилами ВВГ 1х4-660 | 1000 м | 0.23
| ФССЦ-21.1.06.09-0145 | Кабель силовой с медными жилами ВВГнг-LS 2х1,5-660 | 1000 м | 0.28
| ФССЦ-21.1.06.09-0151 | Кабель силовой с медными жилами ВВГнг(A)-LS 3х1,5-660 | 1000 м | 1.135
| ФССЦ-21.1.06.09-0152 | Кабель силовой с медными жилами ВВГнг(A)-LS 3х2,5-660 | 1000 м | 0.523
| ФССЦ-21.1.06.09-0153 | Кабель силовой с медными жилами ВВГнг(A)-LS 3х4-660 | 1000 м | 0.143
| ФССЦ-21.1.06.09-0175 | Кабель силовой с медными жилами ВВГнг(A)-LS 5х1,5-660 | 1000 м | 0.135
| ФССЦ-21.1.06.09-0176 | Кабель силовой с медными жилами ВВГнг(A)-LS 5х2,5-660 | 1000 м | 0.005
| ФССЦ-21.1.06.09-0177 | Кабель силовой с медными жилами ВВГнг(A)-LS 5х4-660 | 1000 м | 0.148
| ФССЦ-21.1.06.09-0178 | Кабель силовой с медными жилами ВВГнг(A)-LS 5х6-660 | 1000 м | 0.002
| ФССЦ-21.1.06.09-0179 | Кабель силовой с медными жилами ВВГнг(A)-LS 5х10-660 | 1000 м | 0.18
| ФССЦ-21.1.06.10-0201 | Кабель силовой с медными жилами ВВГнг(A)-FRLS 5х6ок(N, PE)-1000 | 1000 м | 0.29
| ФССЦ-21.1.06.10-0202 | Кабель силовой с медными жилами ВВГнг(A)-FRLS 5х10ок(N, PE)-1000 | 1000 м | 0.01
| ФССЦ-21.1.06.10-0231 | Кабель силовой с медными жилами ВВГнг-FRLS 2х1,5-1000 | 1000 м | 0.04
| ФССЦ-21.1.06.10-0235 | Кабель силовой с медными жилами ВВГнг-FRLS 3х1,5-1000 | 1000 м | 1.07
| ФССЦ-21.1.06.10-0238 | Кабель силовой с медными жилами ВВГнг-FRLS 3х4-1000 | 1000 м | 0.005
| ФССЦ-21.1.06.10-0249 | Кабель силовой с медными жилами ВВГнг-FRLS 4х1,5-1000 | 1000 м | 0.155
| ФССЦ-21.1.06.10-0264 | Кабель силовой с медными жилами ВВГнг-FRLS 5х1,5-1000 | 1000 м | 0.278
| ФССЦ-21.1.06.10-0265 | Кабель силовой с медными жилами ВВГнг-FRLS 5х2,5-1000 | 1000 м | 0.038
| ФССЦ-21.2.03.05-0055 | Провод силовой установочный с медными жилами ПВ1 25-450 | 1000 м | 0.005
| ФССЦ-23.1.02.06-0101 | Стяжки пластиковые крепежные | 100 шт | 0.16
| ФССЦ-24.3.01.03-0011 | Трубы из самозатухающего ПВХ жесткие гладкие, легкие, номинальный внутренний диаметр 16 мм | м | 2540
| ФССЦ-24.3.01.03-0014 | Трубы жесткие гладкие легкие из самозатухающего ПВХ (IP55), диаметр 32 мм | м | 167
| ФССЦ-25.2.01.06-0093 | Зажим стыковой: стальных проводов (КС-079) | шт | 40
| ФССЦ-25.2.01.12-0004 | Муфта натяжная (КС-142) | шт | 70
| ФССЦ-25.2.01.12-0011 | Муфты натяжные | шт | 35
| ТЦ_61.2.00.00_25_2536296709_14.11.2024_01-1_155.2 | Контактор КМИ11260 12А в оболочке Ue220В/АС3 IP54 ИЭК | шт | 1
| ТЦ_61.2.00.00_77_7704217370_17.11.2024_01-1_156.1 | Устройство автоматического ввода резерва (Блок АВР 250A 3п) | шт | 1
| ТЦ_62.2.01.05_77_7719471474_19.11.2024_01_154.2 | Электростанция дизельная AD-100-Т400 открытая; Блок-контейнер МВ 4,0х2,3х2,4 СП80 автоматизированный | комплект | 1
| ФССЦ-62.1.01.09-0004 | Выключатели автоматические: «IEK» ВА47-29 1Р 10А, характеристика С | шт | 28
| ФССЦ-62.1.01.09-0006 | Выключатели автоматические: «IEK» ВА47-29 1Р 25А, характеристика С | шт | 2
| ФССЦ-62.1.01.09-0007 | Выключатели автоматические: «IEK» ВА47-29 1Р 40А, характеристика С | шт | 1
| ФССЦ-62.1.01.09-0039 | Выключатели автоматические: «IEK» ВА47-100 4Р 16А, характеристика С | шт | 12
| ФССЦ-62.1.01.09-0040 | Выключатели автоматические: «IEK» ВА47-100 4Р 32А, характеристика С | шт | 12
| ФССЦ-62.1.01.09-0041 | Выключатели автоматические: «IEK» ВА47-100 4Р 40А, характеристика С | шт | 1
| ФССЦ-62.1.02.10-0001 | Вводно-распределительное устройство типа: ВРУ 1-11-10 | шт | 1
| ФССЦ-62.1.02.11-0016 | Устройство комплектное низковольтное управления и распределения электроэнергии РУСМ: 5111-2874 | шт | 1
| ФССЦ-62.1.02.11-0017 | Устройство комплектное низковольтное управления и распределения электроэнергии РУСМ: 5111-3874 | шт | 3
| ФССЦ-62.1.02.22-0011 | Ящики, тип ЯТП-0.25, с трансформатором понижающим | шт | 3
| ФССЦ-62.1.05.03-0001 | Устройства защитного отключения: «IEK» УЗО ВД1-63 2Р 16-40А, ток утечки 30 мА | шт | 16
| ФССЦ-62.2.01.04-0028 | Пост управления кнопочный, тип ПКЕ-222-1 У2 | шт | 1
| ФССЦ-62.3.04.01-0013 | Выключатели автоматические для переменного тока, однополюсные, номинальный ток 32 А | 10 шт | 5
| ФССЦ-62.5.01.04-0024 | Счетчик электрический трехфазный, однотарифный | шт | 1